## 备料清单封面
| CSP卓越维保有限公司 | [7 empty] | 表内红色字体处为封面需输入内容，其他各清单对应与封面自动连接，连接如下表：
| 备 料 清 单 | [6 empty] | 版本号： | 自动连接： | 版本号、 | 工程名称、 | 工程编号 | 是否有
[9 empty] | 手动输入： | 立 项 号、 | 结构形式、 | 油漆分类做法、 | 日期
【REV0】
| 工 程 名 称： | 项目名称-内容简写 |  |  | 立 项 号： | **** |  |  | 结构形式常见有： | 门式刚架 | 框架结构 | 桁架结构 | 钢混结构
| 工 程 编 号： | 项目编号 |  |  | 结构形式： | **** |  |  |  | 设备支架 | 零星结构 | （待续） | （待续）
| 清单组成： | 序号 | 清单名称 | 内容 | 数量 | 单位 | 总重（T） | 是否有
|  | 1 | 主材 | (板材、型材、外购材料) | 1 | kg | 0.003 | √
|  | 2 | CD材料 | (C型钢、D圆钢拉条) | 2 | kg |  | √
|  | 3 | 螺栓 | (螺栓、拉条螺母垫片) | 3 | 套 | 0.00069 | √
|  | 4 | 栓钉 | (圆头栓钉) | 4 | 套 | 0.00092 | √
|  | 5 | 瓦片 | (屋面瓦、墙面瓦、楼承板、自攻钉) | 5 | ㎡ | / | √
|  | 6 | 锚栓与螺母 | (柱脚锚栓螺母) | 6 | 颗 | / | √
其他油漆备用文字
| 油漆分类做法： | 主结构 | （无） | [5 empty] | 油漆标准1（环氧+聚氨酯）： | 1.[底漆]：环氧富锌, 颜色：浅灰色，涂刷2遍(35μ/遍)，厚度共计：70μm； 2.[中漆]：环氧云铁, 颜色：浅灰色，涂刷3遍(35μ/遍)，厚度共计：110μm； 3.[面漆]：脂肪族聚氨酯，颜色：中灰色(色号B02)/海蓝色(色号PB05)/淡黄色(色号Y06)，涂刷3遍，厚度共计：100μm； 4.干膜总厚度≥280μm。 |  |  |  |  | 淡黄色(色号Y06)常用于栏杆
|  | 钢梯 | （无） | [5 empty] | 油漆标准2（环氧+氯化橡胶）： | 1.[底漆]：环氧富锌，颜色：浅灰色，涂刷1遍(45μ/遍),厚度共计：45μm ； 2.[中漆]：环氧云铁，颜色：浅灰色，涂刷2遍(45μ/遍),厚度共计：90μm； 3.[面漆]：氯化橡胶，颜色：灰色(色号RAL7037)，涂刷2遍(45μ/遍),厚度共计：90μm； 4.干膜油漆总厚度≥240μm。
|  | 栏杆 | （无） | [5 empty] | 油漆标准3（醇酸）： | 1.[底漆]：醇酸，颜色：铁红色，涂刷2遍(35μ/遍),厚度共计：70μm； 2.[面漆]：醇酸，颜色：中灰/中黄色/白色，涂刷2遍(35μ/遍),厚度共计：70μm； 3.干膜油漆总厚度≥125μm。 |  |  |  |  | 中黄色/白色常用于栏杆
|  | 其他特殊构件 | （无） |  | （无） |  |  |  | 特殊构件喷漆备选文、图： | 【梁类】:（1）梁顶无栓钉的所有面正常喷漆； （2）梁顶有楼承板现场焊接栓钉的钢梁,钢梁顶面仅喷一道底漆，其他面正常喷漆，详见下图： |  | 【柱类1】:杯口基础-钢柱底端插入杯口基础段长度H不喷漆，前缀是 GZ2-*的钢柱底返上H=1175mm不喷漆，前缀是GJZ-*、GZ1-*、KFZ-*的钢柱底返上H=1550mm不喷漆，详见下图： |  | 【柱类2】:外包混凝土柱-钢柱外包混凝土段长度H不喷漆，前缀是 GZ2-*的钢柱底返上H=1175mm不喷漆，其他钢柱正常喷漆，详见下图：
建 模 人：
（清单编制人）
校 对 人：
审 核 人：
| 时 间： | 2026-01-01
钢结构技术科
模版版次：GJGJSK-2026.1.23版

## 备料清单 (hidden)
#REF!
备 料 清 单
工 程 名 称：
工 程 编 号： |  |  |  |  | 0
#REF! |  |  |  |  | #REF!
材料名称 | 材料规格 | 单位 | 数量 | 材质 | 库存 | 供货厂家 | 金额合计 | 备注/长度（M）
栓钉 | D19X110 | 颗 | 0 | 配磁环

## 主材
CSP卓越维保有限公司
主材 |  |  |  | (板材、型材、外购材料) |  |  | 版本号：
【REV0】
工 程 名 称： |  | 项目名称-内容简写 | [5 empty] | 名称： | 钢板 | 不锈钢 | 圆钢 | 方管 | 角钢 | 工字钢 | / | / | /
工 程 编 号： |  | 项目编号
序号 | 名称 | 截面/规格(mm) | 材质 | 总长(mm) | 单重(kg) | 总重(kg) | 备注
1 | 一、板材
2 | 钢板 | 无 | 无 | / | 1 | 1
3 | 钢板 | 无 | 无 | / | 0
4 | 钢板 | 无 | 无 | / | 0
5 | 钢板 | 无 | 无 | / | 0
6 | 钢板 | 无 | 无 | / | 0
7 | 钢板 | 无 | 无 | / | 0
8 | 钢板 | 无 | 无 | / | 0
9 | 钢板 | 无 | 无 | / | 0
10 | 钢板 | 无 | 无 | / | 0
11 | 钢板 | 无 | 无 | / | 0
12 | 钢板 | 无 | 无 | / | 0
13 | 钢板 | 无 | 无 | / | 0
14 | 钢板 | 无 | 无 | / | 0
15 | 钢板 | 无 | 无 | / | 0
16 | 二、型材 | [6 empty] | 说明： | >=D20圆钢(水撑、柱撑)在此处登记，并注明外购属性
17 | 无 | 无 | 无 | 0 | 0 | 0
18 | 无 | 无 | 无 | 0 | 0
19 | 无 | 无 | 无 | 0 | 0
20 | 无 | 无 | 无 | 0 | 0
21 | 无 | 无 | 无 | 0 | 0
22 | 无 | 无 | 无 | 0 | 0
23 | 无 | 无 | 无 | 0 | 0 |  | 甲供
24 | 无 | 无 | 无 | 0 | 0 |  | 外购
[5 empty] | 合计： | 1 |  | 此行严禁删除！

## CD材料
CSP卓越维保有限公司
CD材料 |  |  |  | (C型钢、D圆钢拉条) |  |  | 版本号：
【REV0】
例举
工 程 名 称： |  | 项目名称-内容简写 | [5 empty] | 名称： | C型檩条 | 圆钢
工 程 编 号： |  | 项目编号
序号 | 名称 | 截面/规格(mm) | 材质 | 总长（mm） | 单重(kg) | 总重(kg) | 备注
1 | 一、C型钢
2 | C型檩条 | 无 | 无 | 0 | 2 | 2
3 | C型檩条 | 无 | 无 | 0 | 0
4 | C型檩条 | 无 | 无 | 0 | 0
5 | C型檩条 | 无 | 无 | 0 | 0
6 | C型檩条 | 无 | 无 | 0 | 0
7 | C型檩条 | 无 | 无 | 0 | 0
8 | C型檩条 | 无 | 无 | 0 | 0
9 | C型檩条 | 无 | 无 | 0 | 0
10 | C型檩条 | 无 | 无 | 0 | 0
11 | C型檩条 | 无 | 无 | 0 | 0
12 | C型檩条 | 无 | 无 | 0 | 0
13 | C型檩条 | 无 | 无 | 0 | 0
14 | C型檩条 | 无 | 无 | 0 | 0
15 | C型檩条 | 无 | 无 | 0 | 0
16 | C型檩条 | 无 | 无 | 0 | 0
17 | C型檩条 | 无 | 无 | 0 | 0
18 | C型檩条 | 无 | 无 | 0 | 0
19 | C型檩条 | 无 | 无 | 0 | 0
20 | C型檩条 | 无 | 无 | 0 | 0
21 | 二、D圆钢(仅为屋面、墙面拉条，不含水撑、柱撑>D20圆钢)
22 | 圆钢 | 无 | 无 | 0 | 0 | 0
23 | 圆钢 | 无 | 无 | 0 | 0
24 | 圆钢 | 无 | 无 | 0 | 0
[5 empty] | 合计： | 2 |  | 此行严禁删除！

## 螺栓
CSP卓越维保有限公司 | [7 empty] | 螺栓等级
螺栓 |  |  |  | (螺栓、拉条螺母垫片) |  |  | 版本号： | 普通螺栓C | 大六角高强螺栓（HS10.9） | 扭剪型高强螺栓（TS10.9）
【REV0】
[8 empty] | （全螺杆螺纹） | （非全螺杆螺纹） | （非全螺杆螺纹）
工 程 名 称： |  | 项目名称-内容简写
工 程 编 号： |  | 项目编号
序号 | 工地/工厂 | 螺栓等级 | 规格 | 数量(套) | 约单重(kg/套) | 约总重(kg) | 备注
1 | 一、螺栓
2 | 工地 | 无 | 无 | 3 | 0.23 | 0.69 |  |  | 拉条螺母
3 | 工地 | 无 | 无 | 0 | 0.23 | 0
4 | 工地 | 无 | 无 | 0 | 0.23 | 0
5 | 工地 | 无 | 无 | 0 | 0.23 | 0
6 | 工地 | 无 | 无 | 0 | 0.23 | 0
7 | 工地 | 无 | 无 | 0 | 0.23 | 0
8 | 工地 | 无 | 无 | 0 | 0.23 | 0
9 | 工地 | 无 | 无 | 0 | 0.23 | 0
10 | 工地 | 无 | 无 | 0 | 0.23 | 0 |  |  | 圆钢类水撑-柱撑螺母
11 | 工地 | 无 | 无 | 0 | 0.23 | 0
12 | 工地 | 无 | 无 | 0 | 0.23 | 0
13 | 工地 | 无 | 无 | 0 | 0.23 | 0
14 | 工地 | 无 | 无 | 0 | 0.23 | 0
15 | 工地 | 无 | 无 | 0 | 0.23 | 0
16 | 工地 | 无 | 无 | 0 | 0.23 | 0
17 | 工地 | 无 | 无 | 0 | 0.23 | 0
18 |  |  | 小计： | 3 |  | 0.69 |  | 此行严禁删除！
19 | 二、拉条螺母、圆钢类水撑-柱撑螺母（仅螺母+垫片套件，不含螺杆）
20 | 工地 | 无 | 无 | 0 | 0.12 | 0 | 每套配1个螺母+1个垫片
21 | 工地 | 无 | 无 | 0 | 0.12 | 0 | 每套配1个螺母+1个垫片
22 | 工地 | 无 | 无 | 0 | 0.12 | 0 | 每套配1个螺母+1个垫片
23 |  |  | 小计： | 0 |  | 0 |  | 此行严禁删除！
|  |  | 合计： | 3 |  | 0.69 |  | 此行严禁删除！

## 栓钉
CSP卓越维保有限公司
栓钉 |  |  |  | (圆头栓钉) |  |  | 版本号：
【REV0】
工 程 名 称： |  | 项目名称-内容简写
工 程 编 号： |  | 项目编号
序号 | 工地/工厂 | 栓钉等级 | 规格 | 数量(套) | 约单重(kg/套) | 约总重(kg) | 备注
1 | 工地 | C | 无 | 4 | 0.23 | 0.92
2 | 工地 | C | 无 | 0 | 0.23 | 0
3 | 工地 | C | 无 | 0 | 0.23 | 0
4 | 工地 | C | 无 | 0 | 0.23 | 0
5 | 工地 | C | 无 | 0 | 0.23 | 0
|  |  | 合计： | 4 |  | 0.92 |  | 此行严禁删除！

## 瓦片
CSP卓越维保有限公司 | [10 empty] | 屋面板 | 墙面板 | 楼承板 | 阳光板（树脂瓦）
瓦片 |  |  |  | (屋面瓦、墙面瓦、楼承板、自攻钉) | [5 empty] | 版本号：
【REV0】
工 程 名 称： |  | 项目名称-内容简写
工 程 编 号： |  | 项目编号
序号 | 类别 | 名称（颜色） | 型号 | 厂房表面积㎡ | 材质 | 放大系数 | 瓦片面积+10%㎡ | 自攻钉型号 | 自攻钉数量(套) | 备注
1 | 屋面 | 屋面-阳光板(透明色) | YX45-332-996-2mm（透明色） | 5 | FRP树脂 | 1.1/0.9 | 6.1111 | ST5.5*75 | 30.5556 | (是/否业主自理)
2 |  | 屋面-彩钢板3(不锈钢原色) | YX43-332-996-0.6mm(不锈钢原色) | 0 | S30400不锈钢 | 1.1/0.9 | 0 | ST5.5*75 | 0 | (是/否业主自理)
3 | 墙面 | 墙面-阳光板(透明色) | YX30-205-1025-2mm（透明色） | 0 | FRP树脂 | 1.1/0.9 | 0 | ST5.5*38 | 0 | (是/否业主自理)
4 |  | 墙面-横瓦-彩钢板5(不锈钢原色) | YX35-130-910-0.6mm（不锈钢原色） | 0 | S30400不锈钢 | 1.1/0.9 | 0 | ST5.5*25 | 0 | (是/否业主自理)
5 | 楼面 | 钢楼承板(1.2mm厚） | YX60-311-933-1.2mm(镀锌板) | 0 | SGCC 镀锌板 | 1.1/0.9 | 0 | / | / | (是/否业主自理)
|  |  | 合计： | 5 |  |  | 6.1111 |  | 30.5556 |  | 此行严禁删除！
备用文字(禁止修改！)：
序号 | 类别 | 名称（颜色） | 型号 | 材质 |  |  |  | 自攻钉型号
1 | 屋面 | 屋面-阳光板(透明色) | YX45-332-996-2mm（透明色） | FRP树脂 |  |  |  | ST5.5*75
2 |  | 屋面-彩钢板1(象牙白) | YX43-332-996-0.6mm（象牙白） | 铝锌镁基板彩色涂层钢带TS550GD |  |  |  | ST5.5*75
3 |  | 屋面-彩钢板2(白银灰) | YX43-332-996-0.6mm(白银灰) | 铝锌镁基板彩色涂层钢带TDC51D |  |  |  | ST5.5*75
4 |  | 屋面-彩钢板3(不锈钢原色) | YX43-332-996-0.6mm(不锈钢原色) | S30400不锈钢 |  |  |  | ST5.5*75
5 | 墙面 | 墙面-阳光板(透明色) | YX30-205-1025-2mm（透明色） | FRP树脂 |  |  |  | ST5.5*38
6 |  | 墙面-竖瓦-彩钢板1（象牙白） | YX30-205-1025-0.6mm（象牙白） | 铝锌镁基板彩色涂层钢带TS550GD |  |  |  | ST5.5*38
7 |  | 墙面-竖瓦-彩钢板2(白银灰) | YX30-205-1025-0.6mm（白银灰） | 铝锌镁基板彩色涂层钢带TDC51D |  |  |  | ST5.5*38
8 |  | 墙面-竖瓦-彩钢板3(不锈钢原色) | YX30-205-1025-0.6mm(不锈钢原色) | S30400不锈钢 |  |  |  | ST5.5*38
9 |  | 墙面-横瓦-彩钢板4(白银灰) | YX35-130-910-0.6mm（白银灰） | 铝锌镁基板彩色涂层钢带TDC51D |  |  |  | ST5.5*25
10 |  | 墙面-横瓦-彩钢板5(不锈钢原色) | YX35-130-910-0.6mm（不锈钢原色） | S30400不锈钢 |  |  |  | ST5.5*25
11 |  | 钢楼承板(1.0mm厚） | YX60-311-933-1.0mm(镀锌板) | SGCC 镀锌板 |  |  |  | /
12 |  | 钢楼承板(1.2mm厚） | YX60-311-933-1.2mm(镀锌板) | SGCC 镀锌板 |  |  |  | /

## 锚栓螺母
CSP卓越维保有限公司
锚栓与螺母 | [8 empty] | 版本号：
【REV0】
工 程 名 称： |  | 项目名称-内容简写
工 程 编 号： |  | 项目编号
序号 | 类别 | 锚栓直径规格 | 锚栓材质 | 锚栓件数(件) | 螺母规格 | 螺母数量(颗) | 螺母材质 | 垫圈数量(件) | 备注
|  |  |  | A |  | （B=A*3） |  | （C=A）
1 | 柱脚 1 | D20 | Q235B | 2 | M20 | 6 | 45#钢 | 2
2 | 柱脚 2 | 无 | 无 | 0 | 无 | 0 | 45#钢 | 0
3 | 柱脚 3 | 无 | 无 | 0 | 无 | 0 | 45#钢 | 0
4 | 柱脚 4 | 无 | 无 | 0 | 无 | 0 | 45#钢 | 0
5 | 柱脚 5 | 无 | 无 | 0 | 无 | 0 | 45#钢 | 0
6 | 柱脚 6 | 无 | 无 | 0 | 无 | 0 | 45#钢 | 0
7 | 柱脚 7 | 无 | 无 | 0 | 无 | 0 | 45#钢 | 0
8 | 柱脚 8 | 无 | 无 | 0 | 无 | 0 | 45#钢 | 0
9 | 柱脚 9 | 无 | 无 | 0 | 无 | 0 | 45#钢 | 0
10 | 柱脚 10 | 无 | 无 | 0 | 无 | 0 | 45#钢 | 0
|  |  | 合计： | 2 |  | 6 |  | 2 |  | 此行严禁删除！